## List1
ELEKTRIČNE INŠTALACIJE
1. faza / podfaza A (sanitarije)
1 |  | Dobava in montaža svetilk, s svetlobnimi viri in stikalnim, ter montažnim priborom
| A | Fluo vgradna s paraboličnim zrcalnim rastrom in z EVG predstikalno napravo: | kom | 7 |  | 0
- 885 COMPACT FLC 2x26D/E 'Disano'
- FLC-D/E sijalke 2x26W, barva 840
| B | Fluo stenska svetilka z asimetričnim reflektorjem in z EVG predstikalno napravo: | kom | 2 |  | 0
- 1298 MERIDIANA 1 FLC 2x26D/E (grafit) 'Disano' IP65
- FLC-D/E sijalke 2x26W, barva 840
| C | Fluo nadgradna varnostna svetilka z lastno Aku baterijo (osvetlitev izhodov): | kom | 4 |  | 0
- LEGGERA IP40 - 11SE1N /1h "Beghelli"
2 |  | Dobava in polaganje vodnikov po spuščenem stropu, delno v zidu p.o.
|  | NYM-J 3x1.5mm2 - razsvetljava, ventilatorji | m | 250 |  | 0
|  | NYM-J 3x2.5mm2 - vtičnice, el. radiatorji, bojler | m | 220 |  | 0
3 |  | Dobava in montaža podometnih stikal in vtičnic, "AVE, JUNG ali Gewiss":
|  | stikalo senzorsko 3600, 230V/16A (notranje) | kom | 4 |  | 0
|  | stikalo senzorsko 1800, 230V/16A (zunanje) | kom | 2 |  | 0
|  | vtičnica p/o,šuko; zaščita s pokrovom (el. radiator+2x vdr.) | kom | 7 |  | 0
4 |  | Dobava in montaša potezne tipke (SOS) WC invalidi | kom | 1 |  | 0
5 |  | Komplet dobava, montaža in priklop modema za prenos signala na nadzorni center po TK liniji | kom | 1 |  | 0
6 |  | Komplet dobava in montaža razdelilca Rg (za 1. in 2. fazo)
tipske n.o. izvedbe tip WSM1008260 Schrack
z vgrajeno opremo:
|  | - razdel. omara WSM1008260 (800/1000/260mm) | kom | 1 |  | 0
|  | - glavno stikalo KG 100-trop. (na letvi) | kom | 1 |  | 0
|  | - prenapetostni odvodnik UA280 | kom | 3 |  | 0
|  | - fazne zbiralke, PE in N letev | kom | 1 |  | 0
|  | - avtomatski odklopnik 1P, 6A, C | kom | 2 |  | 0
|  | - avtomatski odklopnik 1P, 10A, C | kom | 21 |  | 0
|  | - avtomatski odklopnik 1P, 16A, C | kom | 24 |  | 0
|  | - avtomatski odklopnik 1P, 20A, C | kom | 2 |  | 0
|  | - avtomatski odklopnik 3P, 3x16A, C | kom | 2 |  | 0
|  | - avtomatski odklopnik 3P, 3x20A, C | kom | 2 |  | 0
|  | - stikalo FI 63/0,3A-IV | kom | 1 |  | 0
|  | - programska ura | kom | 1 |  | 0
|  | - drobni in vezni material | kom | 1 |  | 0
|  | - zbiralke, vrstne sponke L1,2,3 | kom | 1 |  | 0
|  | vezava | kpl | 20 |  | 0
7 |  | Dobava in položitev dovodnega kabla iz PMO do Rg
|  | NYY-J 4x16mm2 + H07V-K 16mm2; | m | 15 |  | 0
8 |  | Dobava in položitev inštalacijskih cevi
|  | tuboflex d= 16mm | m | 120 |  | 0
|  | tuboflex d= 50mm | m | 20 |  | 0
11 |  | Dobava in montaža priključne merilne omare, enodelna
|  | PL 2NT "Prebil" (530/770/213mm) | kom | 1 |  | 0
|  | z digit števcem MT371 T1A42R52 "Iskra" | kom | 1 |  | 0
|  | z komunikatorjem za dalj.odčitavanje P2CBT-K526-07 | kom | 1 |  | 0
|  | varoval. PK250/3- 3x20A | kom | 1 |  | 0
|  | ključavnica | kom | 1 |  | 0
|  | PE in N letev | kom | 1 |  | 0
12 |  | Izvod za izenačitev potenciala z vodnikom H07V-K 6mm2
|  | dolžine l=7m | kom | 7 |  | 0
13 |  | Demontaža obstoječe inštalacije in elementov (svetilke, stikala, vtičnice….) in transport odpadnega materilala | ure | 10 |  | 0
14 |  | Prevezava obstoječe razsvetljave v delu objekta | ure | 5 |  | 0
15 |  | Drobni in vezni material | % | 5 | 0.05 | 0
16. |  | Gradbeno dolbljenje, preboji in zameti | pvs | 1 |  | 0
SANITARIJE - 1.faza/podfaza A
|  | SKUPAJ ZA OBRAČUN DDV |  |  |  | 0
|  | DDV 20% |  |  |  | 0
|  | SKUPAJ |  |  |  | 0