## PREDRAČUN
POPIS DEL
A. | cesta, pločnik, parkirišče
I. | PRIPRAVLJALNA DELA
| 1.1 | detajlna zakoličba ceste
|  |  | m | 60 | 0
| 1.2 | postavitev obojestranskih prečnih profilov z zavarovanjem
|  |  | kom | 8 | 0
| 1.3 | zakoličba osi radiev in vogalnih točk elementov
|  |  | kom | 10 | 0
| 1.4 | izdelava polovične cestne zapore na občinski cesti z postavitvijo prometnih znakov
|  |  | oc | 1 | 0
| 1.5 | zavarovanje gradbišča oz prehodov
|  |  | oc | 1 | 0
| 1.6 | rezkanje obstoječega asfalta debeline do 8 cm z nakladanjem in odvozom na trajno deponijo na razdalji do 5 km
|  |  | m2 | 575 | 0
| 1.7 | odstranitev obstoječih cestnih robnikov z nakladanjem in odvozom na trajno deponijo na razdalji do 5 km
|  |  | m | 60 | 0
| 1.8 | odstranitev obstoječih betonskih revizijskih jaškov in peskolovov z nakladanjem in odvozom na trajno deponijo na razdalji do 5 km
|  |  | kom | 3 | 0
| 1.9 | odstranitev obstoječih betonskih cevi do fi 200 mm oz linijske rešetke z nakladanjem in odvozom na trajno deponijo na razdalji do 5 km
|  |  | m | 45 | 0
|  | PRIPRAVLJALNA DELA SKUPAJ |  |  | 0
II. | SPODNJI USTROJ
| 2.1 | široki strojni odkop zemljine II ktg z odrivom na gradbiščno deponijo
|  |  | m3 | 192 | 0
| 2.2 | strojni odkop zemljine III ktg z odvozom na gradbiščno deponijo
|  |  | m3 | 265 | 0
| 2.3 | strojno planiranje z gredarjem in utrjevanje spodnjega ustroja po izravnavi
|  |  | m2 | 1545 | 0
| 2.4 | dobava in vgrajevanje peščenega materiala v spodnji ustroj z urejevanjem do zbitosti 40 Mpa - sanacija zemljine
|  |  | m3 | 10 | 0
| 2.5 | vgrajevanje nasipnega materiala z utjrvanjem po plasteh v debelini 30 cm - material od izkopa
|  |  | m2 | 280 | 0
|  | SPODNJI USTROJ SKUPAJ |  |  | 0
III. | ZGORNJI USTROJ
| 3.0 | dobava in vgrajevanje zmrzlinsko odpornega materiala - drobljenec (deb 0-150) skupaj s prevozom z utrjevanjem po plasteh 30 cm do zbitosti 80 Mpa
|  |  | m2 | 945 | 0
| 3.1 | dobava in vgrajevanje tamponskega prodca - drobljenec (deb 0-32) v debelini cca 40 cm skupaj s prevozom - tampon
|  |  | m3 | 606.4 | 0
| 3.2 | strojno raztiranje tampona, planiranje do točnosti +/- 1 cm, valjanje in utrjevanje do zbitosti 100 MPa
|  |  | m2 | 1470 | 0
| 3.3 | rezanje obstoječega asfalta ter izdelava trajnega elastičnega stika - staro novo (z elastično betumensko maso)
|  |  | m | 25 | 0
| 3.4 | dobava in vgrajevanje asfalta v debelini 5cm - vozišče AC 16 base B 50/70 A3
|  |  | m2 | 1548 | 0
| 3.5 | dobava in vgrajevanje asfalta v debelini 3 cm - vozišče AC 8 surf B 50/70 A3
|  |  | m2 | 1548 | 0
| 3.6 | dobava in vgrajevanje asfalta v debelini 4 cm - pločnik AC 8 surf B 70/100 A5
|  |  | m2 | 133 | 0
| 3.7 | dobava in vgrajevanje asfaltne mulde v debelini 5+3 cm - mulda vgrajena vzporedno z voziščem
|  |  | m | 30 | 0
| 3.8 | dobava in polaganje barvnih tlakovcev odpornih na sol, pravokotnih oblik skupaj s finalno pripravo podlage ter fugiranje z trajno zapornim materialom (mivka z vezivom)
|  |  | m2 | 323 | 0
|  | ZGORNJI USTROJ SKUPAJ |  |  | 0
IV. | DRENAŽA
| 4.1 | zakoličba osi odvodnjavanja
|  |  | m | 90 | 0
| 4.2 | strojno ročni izkop (20%ročno) v terenu III. Ktg, z odmetom materiala na rob jarka - kanal za polaganje cevi
|  |  | m3 | 27 | 0
| 4.3 | ročno planiranje dna izkopa za cevne propuste v širini 50 cm
|  |  | m | 90 | 0
| 4.4 | dobava in polaganje drenažne cevi fi 10 skupaj z izdelavo betonske posteljice, polaganjem filca ter vsemi pomožnimi deli in prevozi
|  |  | m | 90 | 0
| 4.5 | dobava in vgrajevanje drenažnega peska nad drenažo z vsemi pomožnimi deli in prevozi
|  |  | m3 | 22.5 | 0
|  | DRENAŽA SKUPAJ |  |  | 0
V. | CESTNA SIGNALIZACIJA
| 5.1 | dobava in postavitev prometnega znaka - velikosti 90 cm, komplet z temeljem, drogom in zemeljskimi deli
|  |  | kom | 5 | 0
| 5.2 | izdelava horizontalne prometne signalizacije - bela črta z enokomponentno tankoslojno barvo, debelina plasti suhe snovi je 250 mikronov
|  | širina črte 10 cm | m | 120 | 0
|  | širina črte 50 cm | m | 18 | 0
| 5.3 | izdelava horizontalne prometne signalizacije - označba parkirišča za invalide z enokomponentno tankoslojno rumeno barvo, debelina plasti suhe snovi je 250 mikronov
|  |  | kom | 2 | 0
|  | SIGNALIZACIJA SKUPAJ |  |  | 0
VI. | AB DELA
| 6.1 | dobava in polaganje cestnih betonskih robnikov dim 15/25 na betonsko podlago deb 10 cm MB 20 ter zalitjem fug z cementno malto
|  | dvignjeni robniki | m | 209 | 0
|  | spuščeni robniki | m | 15 | 0
| 6.2 | dobava in polaganje betonskih lamel dim 5/25 na betonsko podlago deb 10 cm MB 20 ter zalitjem fug z cementno malto
|  |  | m | 3 | 0
|  | SKUPAJ AB DELA |  |  | 0
VII. | ZAKLJUČNA DELA
| 7.1 | geomehanski nadzor ob izgradnji
|  |  | ur | 5 | 0
| 7.2 | humoziranje z deponiranim humosom, planiranje ter zatravitev brežin z semeni
|  |  | m2 | 500 | 0
| 7.3 | čiščenje gradbene površine med in po dokončanih delih
|  |  | m2 | 550 | 0
|  | SKUPAJ ZAKLJUČNA DELA |  |  | 0
VIII. |  | Nepredvidena dodatna dela
potrjeno iz strani investitorja-dejanska vrednost
|  | 10% vseh del | € |  | 0
A. REKAPITULACIJA-CESTA, PLOČNIK, PARKIRIŠČE
| I. | PRIPRAVLJALNA DELA |  |  | 0
| II. | SPODNJI USTROJ |  |  | 0
| III. | ZGORNJI USTROJ |  |  | 0
| IV. | DRENAŽA |  |  | 0
| V. | CESTNA SIGNALIZACIJA |  |  | 0
| VI. | AB DELA |  |  | 0
| VII. | ZAKLJUČNA DELA |  |  | 0
| VIII. | NEPREDVIDENA DELA |  |  | 0
|  | SKUPAJ VSA DELA |  |  | 0
B. | meteorna kanalizacija
| I. | PREDDELA
| 1 | Zakoličba trase projektirane kanalizacije z višinsko navezavo in zavarovanje zakoličbe
|  |  | m | 45 | 0
| 2 | Izdelava, postavitev in demontaža gradbenih profilov
|  |  | kos | 5 | 0
| 3 | Trasna in višinska obeležba križanj komunalnih in drugih vodov s strani upravljalcev vodov
|  |  | pvs | 2 | 0
| 4 | Izvedba križanj z obstoječimi komunalnimi vodi in zaščita vodov (nataknjena vzdolžno prerezana PVC cev dolžine 3 m) skladno s soglasji in pod nadzorom upravljalca vodov vključno z obnovo opozorilnih trakov ter vsemi pomožnimi deli
|  |  | kos | 2 | 0
|  | skupaj preddela | € |  | 0
| II. | ZEMELJSKA DELA
| 1 | Odriv humusa na gradbiščno deponijo za kasnejšo uporabo
|  |  | m3 | 9 | 0
| 2 | Strojni široki izkop mat. II.-III- ktg z nakladanjem in odvozom na gradbiščno deponijo - makedam
|  | (upoštevan pri cestni ureditvi) | m3 | 0 | 0
| 3 | Strojni-ročni (60/40) ozki izkop mat. II.-III- ktg globine 0-2 m z odmetom na rob gradbene jame
|  |  | m3 | 45 | 0
| 4 | Strojni-ročni (80/20) ozki izkop mat. II.-III- ktg globine 2-4 m z odmetom na rob gradbene jame
|  |  | m3 | 5 | 0
| 5 | Opaženje in razopaženje gradbene jame z montažnimi opaži - do višine 1,5 m
|  |  | m2 | 10 | 0
| 6 | Ročno planiranje dna gradbene jame
|  |  | m2 | 45 | 0
| 7 | Dobava in izdelava betonske
posteljice C12/15, deb 10 cm v projektiranem padcu za rebr. PVC cevi SN8
|  |  | m | 45 | 0
| 8 | Dobava in zasip PVC cevi, v coni cevovoda s pripeljanim peskom zrnavosti do 22mm, do višine 50 cm nad temenom cevi
|  |  | m3 | 25 | 0
| 9 | Dobava in zasip PVC cevi, v coni cevovoda s pripeljanim peskom zrnavosti do 22mm, ki se cementno stabilizira (100 kg cementa na 1000 kg peska) do višine 50 cm nad temenom cevi (mesto križanj)
|  |  | m3 | 10 | 0
| 10 | Zasip PVC cevi v ozkem izkopu z izkopanim materialom v slojih deb. 0,30 m ter komprimacija z lahkimi komprimacijskimi sredstvi do naravne zbitosti tal
|  |  | m3 | 10 | 0
| 11 | Strojno nakladanje in odvoz viška materiala na komunalno deponijo v oddaljenosti 5 km
|  |  | m3 | 10 | 0
|  | skupaj zemeljska dela | € |  | 0
| III. | POLAGANJE CEVI IN MONTAŽNIH JAŠKOV
| 1 | Dobava in polaganje PVC rebraste cevi SN 8 vključno z veznim in tesnitnim materialom z notranjim premerom
|  | PVC REBRASTA 160 | m' | 28 | 0
|  | PVC REBRASTA 200 | m' | 17 | 0
| 2 | Dobava in montaža revizijskih jaškov iz polietilena DN (npr. Zagožen, tip DN ali identična) z AB ploščo z vstavljenim okvirjem in LTŽ kanalizacijskem pokrovom nosilnosti 150 KN
vključno s tesnili in nastavki za priključne cevi ter izdelavo podložne plošče iz C 12/15 za AB ploščo (oz. venec) in izdelava beton. ležišča za jašek oz podbetoniranje jaška z betonom MB 15 - pokrovi morajo atestirani na prometno obtežbo
|  | globina do 1,0 m, fi 615 | kos | 1 | 0
| 3 | Dobava in montaža polietilenski peskolovov DN 400mm (Zagožen, tip DN 400) z AB ploščo z vstavljenim okvirjem in LTŽ točkovnim požiralnikom
vključno s tesnili in nastavki za priključne cevi, izvedbo protidušnega iztoka ležišča za jašek oz podbetoniranje jaška z betonom C12/15 - pokrovi morajo atestirani na prometno obtežbo
ter izdelavo podložne plošče iz MB 15 za AB ploščo (oz. venec) in izdelava beton.
|  |  | kos | 5 | 0
| 4 | dobava in vgraditev tipskega lovilca olj in maščob - gravitacijski lovilec olj , kapacitete za površino nad 650 m2 oz pretoka nad 10l/s, skupaj z vhodnim tesnilom z vsemi preklopi, ter pomožnimi deli in prevozi
|  |  | kos | 1 | 0
skupaj
|  | polaganje cevi in montaža jaškov | € |  | 0
| IV. | ZAKLJUČNA IN OSTALA DELA
| 1 | Dobava in polaganje opozorilnega traku 30cm nad temenom kanala
|  |  | m | 45 | 0
| 2 | Izvedba meritev nosilnosti in gostote na planumu utrjene plasti po standardnem Proctorjevem preizkusu (min.vrednosti 92%)
|  |  | št.mer. | 10 | 0
Skupaj
|  | ostala zaključna dela | € |  | 0
| V. | Nepredvidena dodatna dela
potrjeno iz strani investitorja-dejanska vrednost
|  | 10% vseh del | € |  | 0
B. REKAPITULACIJA-METEORNA KANALIZACIJA
| I. | PREDDELA |  |  | 0
| II. | ZEMELJSKA DELA |  |  | 0
| III. | POLAGANJE CEVI IN MONTAŽNIH JAŠKOV |  |  | 0
| IV. | ZAKLJUČNA IN OSTALA DELA |  |  | 0
| V. | NEPREDVIDENA DELA |  |  | 0
| SKUPAJ METEORNA KANALIZACIJA |  |  |  | 0
SKUPNA REKAPITULACIJA
| A. | CESTA, PLOČNIK, PARKIRIŠČE |  | 0
| B. | METEORNA KANALIZACIJA |  | 0
|  | SKUPAJ BREZ DDV |  | 0
|  | DDV 20 % | 20% | 0
|  | SKUPAJ: |  | 0